## Sheet1
表二： 淮北市农产品质量安全检测中心检测耗材、专用设备采购项目需求表
序号 | 商品名称 | 品牌型号 | 技术参数 | 配 置 | 单位 | 数 量 | 备 注
1 | 高速冷冻离 心机 | 品牌：湘鹰* 型号：TGD-22MC | 1、最大转速： ≥20000r/min 2、最大相对离心力：≥ 30000×g/ 3、最大容量：≥ 4x500ml(水平转子) 4、转速精度：≤ ±10rpm/ 5、温度精度： ≤±1℃ 6、温度范围 -20℃ —+40℃/ 7、定时范围： ≥5H 8、电 机： 交流变频电机/ 9、噪 音： <60dB(A) 10、电 源： AC220v 、 50Hz 11、满足高速离心及大容量低速离心。 12、具有电子门锁 13、具有5种以上程序储存功能。 14、彩色触摸屏界面显示，中文操作面板，无碳刷污染，进口制冷压缩机。 15、自动计算RCF值。 | 50ml*6、100ml*4角转子各1个 | 台 | 1
2 | 酶标仪 | 品牌：上海华科* 型号：ST-360 | 1、光 源：卤钨灯，寿命2500小时以上 2、波长范围：400－750nm，具有单、双波长设定 3、滤光片位置：8个滤光片位置（标配405、450、492、630nm；选配414、546、578、690nm） 4、传输方式：8道光纤（可增配参比通道） 5、测量方式：单波长检测，双波长检测，两点法，动力学法，多波长检测，外部计算机控制测量等 6、计算方式：吸光度法、系数浓度法、标准浓度法、标准曲线法、单限检测、双限检测、等级检测、列减法等 7、测量范围：0.000-4.000 Abs 8、分辨率：0.001Abs 9、线性误差：±1.0％，精确度：±1.0％，重复性：≤0.005A 10、显示：LCD大屏幕全点阵中文液晶显示屏。 11、测定速度：读板速度3秒/96孔 12、程序储存容量：常规存储100个以上检测程序和500次96孔检测结果。 13、外部接口：串行接口，外接计算机；并行接口，可外接打印机 14、电源：110-220V，50/60Hz | 电脑配置： 打印机配置： | 台 | 1
注：标注*的产品是必须符合的品牌。未标注*的为推荐品牌，投标方也可以选择其他品牌，但采购方在合同中有签署先少量试用，再选择供货的权利，且生产日期在供 货时间内不得超过3个月。